## Sheet1
81-LDB212G4005C | B1 | 1 | LDB212G4005C-001 | Filters 2400MHz 50 OHM BALUN
810-C1608X5R0J106M | C1 | 1 | C1608X5R0J106M | Multilayer Ceramic Capacitors (MLCC) - SMD/SMT 0603 10uF 6.3volts X5R 20%
77-VJ0603Y104KXXCBC | C2,3,4,5,9,10,11,12 | 8 | VJ0603Y104KXXCW1BC | Multilayer Ceramic Capacitors (MLCC) - SMD/SMT 0603 0.1uF 25volts X7R 10%
81-GRM1885C1H300FA | C6,7 | 2 | GRM1885C1H300FA01D | Multilayer Ceramic Capacitors (MLCC) - SMD/SMT 0603 30pF 50volts C0G 1%
810-C1608X5R1C105K | C8 | 1 | C1608X5R1C105K | Multilayer Ceramic Capacitors (MLCC) - SMD/SMT 0603 1uF 16volts X5R 10%
80-C0603C689C5G | C13,14 | 2 | C0603C689C5GACTU | Multilayer Ceramic Capacitors (MLCC) - SMD/SMT 50volts 6.8pF C0G 0.25%
77-VJ0603A100FXACBC | C15 | 1 | VJ0603A100FXACW1BC | Multilayer Ceramic Capacitors (MLCC) - SMD/SMT 0603 10pF 50volts C0G 1%
80-C0603C109D5G | C16 | 1 | C0603C109D5GACTU | Multilayer Ceramic Capacitors (MLCC) - SMD/SMT 50volts 1.0pF C0G 0.5%
630-HSMR-C170 | E1,2 | 2 | HSMR-C170 | Standard LED - SMD Blue Diffused 473nm 55mcd
737-MUSB-B5-S-RA-SMT | J1 | 1 | MUSB-B5-S-RA-SMT | USB & Firewire Connectors MINI TYPE B5 5P RIGHT ANGLE SMT
649-68786-202LF | J2,3 | 2 | 68786-202LF | Headers & Wire Housings SHUNT 30u GOLD
649-68001-236HLF | J2,3,5,6,7,8 | 2 | 68001-236HLF | Headers & Wire Housings 36P HDR
81-LQG18HN1N8S00D | L1,2 | 2 | LQG18HN1N8S00D | RF Inductors 0603 1.8nH
81-LQW18AN3N9D00D | L3,4 | 2 | LQW18AN3N9D00D | Power Inductors 0603 3.9nH
652-CR0603-JW-103GLF | R1,2 | 2 | CR0603-JW-103GLF | Thick Film Resistors - SMD 10KOHM 1/10WATT 5%
652-CR0603-JW-330GLF | R3,4 | 2 | CR0603-JW-330GLF | Thick Film Resistors - SMD 33OHM 1/10WATT 5%
71-CRCW060347R0FKEB | R5,6 | 2 | CRCW060347R0FKEB | Thick Film Resistors - SMD 1/10watt 47ohms 1%
71-CRCW0603-1.0M-E3 | R7 | 1 | CRCW06031M00FKEA | Thick Film Resistors - SMD 1/10watt 1.0Mohms 1%
688-SKRKAE | SW1 | 1 | SKRKAEE010 | Tactile & Jog Switches 3.9x2.9x2.0mm 160gf
821-TS2937CW33 | U1 | 1 | TS2937CW33 | Low Dropout (LDO) Regulators 0.5A Ultra LDO
841-MCF52252AF80 | U2 | 1 | MCF52252AF80 | Microcontrollers (MCU) KIRIN3 COLDFIRE V2
841-MC13201FC | U3 | 1 | MC13201FC | RF Transceiver TORO IC NON 802.15.4
815-ABM3-48-B2-T | X1 | 1 | ABM3-48.000MHZ-B2-T | Crystals +/-20ppm 48MHZ
520-160-9-42-CKM-T | X2 | 1 | ECS-160-9-42-CKM-TR | Crystals 16MHz 10ppm BlueTooth / Zigbee